## Sheet1
Part | Value | Device | Package | Description | Distributor | Quantity | Part# | Custom Part# | Price | min price break | Notes
C1, C2, C3, C4 | 33n | CAP0805 | C0805 | Capacitor | DigiKey | 4 | 478-3769-1-ND |  | 0.363 | 100
C5, C7, C9 | 0.1u | CAP0805 | C0805 | Capacitor | DigiKey | 3 | 478-5721-1-ND |  | 0.209 | 100
C6, C8, C10 | 10u | CAP0805 | C0805 | Capacitor | DigiKey | 3 | 478-5165-1-ND |  | 0.33 | 100
C11, C12 | 22p | C-USC0603 | C0603 | CAPACITOR, America | DigiKey | 2 | 478-5771-1-ND |  | 0.66 | 100
J1, J2 |  | M02PTH | 1X02 | Header 2 | DigiKey | 2 | A31112-ND |  | 0.2 | 25
J3 | M10" | M10" | 1X10 | Header 10 | DigiKey | 1 | A30844-ND |  | 0.54 | 25
R1, R2, R3, R4 | 1k | R-US_R0603 | R0603 | RESISTOR, American | DigiKey | 4 | RG16P1.0KBCT-ND |  | 0.409 | 50
R5 | 10 | R-US_R0603 | R0603 | RESISTOR, American | DigiKey | 1 | CRT0603-BY-10R0ELFCT-ND |  | 0.25 | 10
R6, R7 | 499k | R-US_R0805 | R0805 | RESISTOR, American | DigiKey | 2 | RG20P499KBCT-ND |  | 0.409 | 100
U1 | ADE7753 | ADE7753 | SSOP20 |  | DigiKey | 1 | ADE7753ARSZ-ND |  | 4.31 | 25
Y1 | 3.579 MHz | CRYSTALHC49S | HC49/S | CRYSTAL | DigiKey | 1 | 887-1000-ND |  | 0.46 | 100